## Posto Fixo
TABELA DE QUANTIFICAÇÃO DE RUÍDO
Ruído Contínuo - Posto de Trabalho Fixo
|  | SETOR: |  |  | MONTAGEM
POSTO DE TRABALHO EXEMPLO |  | AMOSTRAS DE RUÍDOS (dB) | [7 empty] | n(dose) | n(dose) | NEQ | NE | NEN
Jornada de Trabalho(min.): | 480 | R 1 | R 2 | R 3 | R 4 | R 5 | R 6 | R 7 | R 8 | NR15 (NHT) | NHO 01 | NR15 (NHT) | NHO 01 | NHO 01
|  | 85 | 90 | 90 | 85 | 99 | 99 | 80 | 100 | 3.5516 | 11.4356 | 94.1426 | 95.5826 | 95.5826
| L.T. em min. | 480 | 240 | 240 | 480 | 69 | 69 | 960 | 60
L.T. P/ PPRA, (NR15) min. |  | 480 | 240 | 240 | 480 | 69 | 69 | 480 | 60
L.T. P/ P.P.P. (NHO) min. |  | 480 | 151.19 | 151.19 | 480 | 18.89 | 18.89 | 1524 | 15
|  | 480 | 151.19 | 151.19 | 480 | 18.89 | 18.89 | 1524 | 15 | 3.5516 | 11.4356 | 94.1426 | 95.5826 | 95.5826
Parecer Técnico: | 480: O agente ruído está em desconformidade com a NR 15, anexo 01 da portaria 3214/78.
A dose está acima do nível de ação, segundo a NR 9.3.6.2 alínea (b) da portaria 3214/78.
O agente ruído está em desconformidade com a NR 15, anexo 01 da portaria 3214/78.
A dose está acima do nível de ação, segundo a NR 9.3.6.2 alínea (b) da portaria 3214/78.
#DIV/0!
#DIV/0!

## Posto Variado
TABELA DE QUANTIFICAÇÃO DE RUÍDO
Ruído Contínuo - Posto de Trabalho Variado
|  | SETOR: |  |  | FÁBRICA - GERAL
LIXAMENTO |  | AMOSTRAS DE RUÍDOS (dB) | [7 empty] | n(dose) | n(dose)
Tempo de exposição (min.): | 180 | R 1 | R 2 | R 3 | R 4 | R 5 | R 6 | R 7 | R 8 | NR15 (NHT) | NHO 01
|  | 96 | 91 | 99 | 101 | 99 | 90 | 90 | 93 | 1.7263 | 5.6512
| L.T. em min. | 105 | 210 | 69 | 53 | 69 | 240 | 240 | 160
L.T. P/ PPRA, SEGUNDO NR15 (min.) |  | 105 | 210 | 69 | 53 | 69 | 240 | 240 | 160
L.T. P/ P.P.P. SEGUNDO NHO (min.) |  | 37.79 | 120 | 18.89 | 11.9 | 18.89 | 151.19 | 151.19 | 75.59
|  | 37.79 | 120 | 18.89 | 11.9 | 18.89 | 151.19 | 151.19 | 75.59 | 1.7263 | 5.6512
PINTURA | AMOSTRAS DE RUÍDOS (dB) R 1: AMOSTRAS DE RUÍDOS (dB) | n(dose) | n(dose)
Tempo de exposição (min.): | 120 | R 1 | R 2 | R 3 | R 4 | R 5 | R 6 | R 7 | R 8 | NR15 (NHT) | NHO 01
|  | 89 | 90 | 92 | 89 | 86 | 90 | 90 | 94 | 0.52877 | 0.90157
| L.T. em min. | 270 | 240 | 180 | 270 | 420 | 240 | 240 | 135
L.T. P/ PPRA, SEGUNDO NR15 (min.) |  | 270 | 240 | 180 | 270 | 420 | 240 | 240 | 135
L.T. P/ P.P.P. SEGUNDO NHO (min.) |  | 191 | 151.19 | 95.24 | 191 | 381 | 151.19 | 151.19 | 60
|  | 191 | 151.19 | 95.24 | 191 | 381 | 151.19 | 151.19 | 60 | 0.52877 | 0.90157
LAMINAÇÃO | AMOSTRAS DE RUÍDOS (dB) R 1: AMOSTRAS DE RUÍDOS (dB) | n(dose) | n(dose)
Tempo de exposição (min.): | 180 | R 1 | R 2 | R 3 | R 4 | R 5 | R 6 | R 7 | R 8 | NR15 (NHT) | NHO 01
|  | 69 | 71 | 74 | 70 | 71 | 80 | 79 | 77 | #DIV/0! | #DIV/0!
| L.T. em min. | 0 | 3343 | 2206 | 3840 | 3343 | 960 | 1103 | 1455
L.T. P/ PPRA, SEGUNDO NR15 (min.) |  | 0 | 480 | 480 | 480 | 480 | 480 | 480 | 480
L.T. P/ P.P.P. SEGUNDO NHO (min.) |  | 0 | 12191 | 6096 | 15360 | 12191 | 1524 | 1920 | 3048
|  | 0 | 12191 | 6096 | 15360 | 12191 | 1524 | 1920 | 3048 | #DIV/0! | #DIV/0!
DEPÓSITO MOLDES | AMOSTRAS DE RUÍDOS (dB) R 1: AMOSTRAS DE RUÍDOS (dB) | n(dose) | n(dose)
Tempo de exposição (min.): | 120 | R 1 | R 2 | R 3 | R 4 | R 5 | R 6 | R 7 | R 8 | NR15 (NHT) | NHO 01
|  | 90 | 90 | 91 | 94 | 90 | 86 | 86 | 85 | 0.47272 | 0.78263
| L.T. em min. | 240 | 240 | 210 | 135 | 240 | 420 | 420 | 480
L.T. P/ PPRA, SEGUNDO NR15 (min.) |  | 240 | 240 | 210 | 135 | 240 | 420 | 420 | 480
L.T. P/ P.P.P. SEGUNDO NHO (min.) |  | 151.19 | 151.19 | 120 | 60 | 151.19 | 381 | 381 | 480
|  | 151.19 | 151.19 | 120 | 60 | 151.19 | 381 | 381 | 480 | 0.47272 | 0.78263
MONTAGEM | AMOSTRAS DE RUÍDOS (dB) R 1: AMOSTRAS DE RUÍDOS (dB) | n(dose) | n(dose)
Tempo de exposição (min.): | 480 | R 1 | R 2 | R 3 | R 4 | R 5 | R 6 | R 7 | R 8 | NR15 (NHT) | NHO 01
|  | 72 | 72 | 72 | 73 | 74 | 74 | 74 | 73 | 0.19083 | 0.063755
| L.T. em min. | 2910 | 2910 | 2910 | 2533 | 2206 | 2206 | 2206 | 2533 |  |  | #DIV/0! | #DIV/0! | #DIV/0!
L.T. P/ PPRA, SEGUNDO NR15 (min.) |  | 480 | 480 | 480 | 480 | 480 | 480 | 480 | 480 |  |  | NEQ | NE | NEN
L.T. P/ P.P.P. SEGUNDO NHO (min.) |  | 9676 | 9676 | 9676 | 7680 | 6096 | 6096 | 6096 | 7680 |  |  | NR15 (NHT) | NHO 01 | NHO 01
|  | 9676 | 9676 | 9676 | 7680 | 6096 | 6096 | 6096 | 7680 | 0.19083 | 0.063755
JORNADA DE | 480: 1080; AMOSTRAS DE RUÍDOS (dB) R 1: Obs:Caso o número de postos de trabalho seja; AMOSTRAS DE RUÍDOS (dB) R 7: TOTAL: | #DIV/0! | #DIV/0! | #DIV/0! | #DIV/0! | #DIV/0!
TRABALHO TOTAL | AMOSTRAS DE RUÍDOS (dB) R 1: menor que 5, preencher o tempo de exposição
dos que restaram com "zero".
Parecer Técnico: | 480: #DIV/0!
#DIV/0!
|  | 96 | 91 | 99 | 101 | 99 | 90 | 90 | 93
|  | 89 | 90 | 92 | 89 | 86 | 90 | 90 | 94
|  | 69 | 71 | 74 | 70 | 71 | 80 | 79 | 77
|  | 90 | 90 | 91 | 94 | 90 | 86 | 86 | 85
|  | 72 | 72 | 72 | 73 | 74 | 74 | 74 | 73

## Ruído de Impacto
TABELA DE QUANTIFICAÇÃO DE RUÍDO
Ruído de Impacto
[5 empty] | SETOR: |  | MONTAGEM
| POSTO DE TRABALHO x |  |  |  | Np-Nível de pico máximo admissível, extraído em função ao número de
| Tempo de exposição (min.) |  | 480 |  | impactos diários segundo tabela 2 da NHO 01.
n - É o número de impactos ocorridos na jornada diária.
| Número de impactos ocorridos: |  |  |  | n |  | Nível de ruído constatado |  | Nível de ruído constatado | Np dB(LINEAR)
| Jornada diária inteira |  | Não Preecha | 200 | 4800 | 0 | *Decibelímetro operando em |  | *Decibelímetro operando em | 123.1876
| em 60 minutos |  | Não Preecha | 200 |  | 0 | LINEAR, no circuito de res- |  | circuito de resposposta FAST
| em 50 minutos |  | Não Preecha | 200 |  | 0 | posta para IMPACTO.(para | Np) | e circuito de compensação "C"
| em 40 minutos |  | Não Preecha | 200 |  | 0 | N H O dB (LINEAR) |  | NR 15 anexo 2 dB (c)
| em 30 minutos |  | Não Preecha | 200 |  | 0 | 118 |  | 141
| em 20 minutos | 200 | ----->> | 0 |  | 4800
| em 15 minutos |  | Não Preecha | 200 |  | 0
| em 10 minutos |  | Não Preecha | 200 |  | 0
| em 5 minutos |  | Não Preecha | 200 |  | 0
ESCOLHA APENAS UMA LÍNHA PARA O CÁLCULO
*O cálculo do número de impactos ocorridos (diário), só
poderá ser utilizado caso o número de impactos seja
constante no tempo determinado. Caso contrário quan-
tificar a JORNADA DIÁRIA INTEIRA
120.1876
Parecer técnico:
*O limite de tolerância está em desconformidade com a NHO 01 e NR15 anexo 2, item 4.
*O limite de tolerância está em conformidade com a NHO 01.
*O nível de ação não foi ultrapassado segundo NHO 01.

## L.T. NR15 (NHT) (hidden)
LT P/ NR15 NHT
db | min
85 | 480 | 70 | 3840
86 | 420 | 71 | 3342.9142
87 | 360 | 72 | 2910.1758
88 | 300 | 73 | 2533.4552
89 | 270 | 74 | 2205.5008
90 | 240 | 75 | 1920 | LT q ñ constem na NR15
91 | 210 | 76 | 1671.4571 |  |  | MIN
92 | 180 | 77 | 1455.0879 |  | LT | 30
93 | 160 | 78 | 1266.7276 |  | db | 97
94 | 135 | 79 | 1102.7504
95 | 120 | 80 | 960
96 | 105 | 81 | 835.7285
97 | 91 | 82 | 727.544
98 | 75 | 83 | 633.3638
99 | 69 | 84 | 551.3752
100 | 60
101 | 53
102 | 45
103 | 40
104 | 35
105 | 30
106 | 25
107 | 23
108 | 20
109 | 18
110 | 15
111 | 13
112 | 10
113 | 10
114 | 8
115 | 7